## Tabelle1
Neopixel Controller V0.4
Qty | Value | Device | Package | Parts | Description
2 |  | 434153017835 | 434153017835 | FLASH, RESET | WS-TASV J-Bend SMT Tact Switch 3.5x2.9 mm
1 | 10k | 4R-NEXB38V | EXB38V | RN2 | Array Chip Resistor
1 |  | LEDCHIPLED_0805 | CHIPLED_0805 | STATUS | LED
1 |  | PINHD-1X5 | 1X05 | JP1 | PIN HEADER
2 | 100n | C-EUC0805 | C0805 | C1, C3 | CAPACITOR, European symbol
1 | 10k | 4R-NEXB38V | EXB38V | RN1 | Array Chip Resistor
1 | 10k | R-EU_R0805 | R0805 | R3 | RESISTOR, European symbol
3 | 10µ | C-EUC0805 | C0805 | C2, C5, C6 | CAPACITOR, European symbol
1 | 16V 750mA | PTCFUSE-1206 | R1206 | F1 | PTC fuses, resettable thermistors
1 | 1k | R-EU_R0805 | R0805 | R2 | RESISTOR, European symbol
1 | 1µ | C-EUC0805 | C0805 | C4 | CAPACITOR, European symbol
1 | 300 | R-EU_R0805 | R0805 | R1 | RESISTOR, European symbol
1 | AP2112K | V_REG_AP2112K-3.3V | SOT23-5 | U2 | AP2112 - 600mA CMOS LDO Regulator w/ Enable
2 | BSS138 | MOSFET-NREFLOW | SOT23 | Q1, Q2 | N-Channel Mosfet
1 | ESP-WROOM-02 | ESP-WROOM-02 | MODULE_ESP-WROOM-02 | U1 | Wi-Fi Module w/ESP8266 802.11b/g/n 20dBm 20x18x3mm
1 | MCV-1,5/4-G-3,81 | MCV-1,5/4-G-3,81 | MCV-1,5/4-G-3,81 | U$101
1 | SK34A | DIODE-DO214AC | DO214AC | D1 | DIODE